## perataan beban
PERATAAN BEBAN PADA PORTAL
PELAT LANTAI |  | tebal pelat | 0.12 | m
1. Berat sendiri pelat |  |  | : 0.12x2400 |  | 288 | kg/m2
2. Berat Ubin (tebal 10mm) |  |  | : 0.01x2400 |  | 24 | kg/m2
3. Berat spesi (tebal 20mm) |  |  | : 0.02x2400 |  | 48 | kg/m2
3. Berat dinding |  |  | : 250 |  | 250 | kg/m2
4. Beban hidup untuk sekolah |  |  |  |  | 250 | kg/m2
WL (total beban hidup) |  |  | 250 | kg/m2
Faktor Reduksi Beban Hidup 0.9 (PPIUG hal 21Gedung Sekolah)
WL = | 225 | kg/m2
WD (total beban mati) | n |  | 610 | kg/m2
Total WD | 610 | kg/m2
no | trapesium | H | L | WL | qekLive | WD | qekDead
1 |  | 1.8 | 4.05 | 225 | 298.3333 | 610 | 808.8148
2 |  | 1.3 | 3.6 | 225 | 241.6435 | 610 | 655.1224
3 |  | 1.05 | 3.6 | 225 | 209.4531 | 610 | 567.8507
4 |  |  |  | 225 |  | 0
5 |  |  |  | 225 |  | 0
6
7
no | segitiga | H | WL | qekLive | WD | qekDead
1 |  | 1.8 | 225 | 270 | 610 | 732
2
3
no | doble segitiga | L | WL | qekLive | WD | qekDead
1 |  | 7.2 | 225 | 202.5 | 610 | 549
2
3
no | segitiga cntilever | L | WL | qekLive | WD | qekDead
1 |  | 2.6 | 225 | 146.25 | 610 | 396.5

## Plat
A. PELAT LANTAI
Pelat Tipe A
Lx = | 3 |  | 1.4 | fy = | 320 |  | 0.004375
Ly = | 4.2 |  |  | fć = | 30
Wu= | 8.24 | kN/m2 |  | β1= | 0.85 |  |  |  | 0.044175
x = | 42 | Mlx = | 3.1147 | dx= | 90
x = | 18 | Mly = | 1.3349 | b = | 1000 |  |  | 0.033131
x = | 72 | Mtx = | -5.3395 | dy= | 80
x = | 55 | Mty = | -4.0788
Luas tulangan arah x akibat momen lapangan arah x
|  | 3893400 |  |  |  |  | 0.0015165
|  | 0.48067 | ρ<ρmin maka dipakai ρmin
|  | 12.549 |  |  |  | 393.75 | dipasang | 6ø10 - 160
Luas tulangan arah y akibat momen lapangan arah y
|  | 1668600 |  |  |  |  | #DIV/0!
|  | 0.26072 | ρ<ρmin maka dipakai ρmin
|  | #DIV/0! |  |  |  | 0 | dipasang | 6ø10 - 160
Luas tulangan arah x akibat momen lapangan arah x
|  | #VALUE! |  |  |  |  | #DIV/0!
|  | #VALUE! | ρ<ρmin maka dipakai ρmin
|  | #DIV/0! |  |  |  | 0 | dipasang | 6ø10 - 160
Luas tulangan arah x akibat momen lapangan arah x
|  | #VALUE! |  |  |  |  | #DIV/0!
|  | #VALUE! | ρ<ρmin maka dipakai ρmin
|  | #DIV/0! |  |  |  | 0 | dipasang | 6ø10 - 160

## tblplat
TABEL PERHITUNGAN PELAT LANTAI DAN PELAT ATAP 2 ARAH | [6 empty] | TABEL PERHITUNGAN PENULANGAN BALOK TIPE 1-1
Nama Pelat | PL 1 | PL 2 | PL 3 | PA 4 | PA 5 | PA 6 | Letak Tulangan | TA,TA',LBC,LCD | TB - TD | TC | LAB - LDA'
Tipe Pelat | I-2 | I-2 | I-2 | I-2 | I-2 | I-2 | Mu (Nmm) | 7403500 | 11845600 | 10768700 | 8641150
Lx (m) | 3 | 4 | 2.5 | 3 | 4 | 2.5 | Φ | 0.8 | 0.8 | 0.8 | 0.8
Ly (m) | 4.2 | 4.2 | 4.2 | 4.2 | 4.2 | 4.2 | Mn (Nmm) | 9254375 | 14807000 | 13460875 | 10801437.5
Ly/Lx | 1.4 | 1.05 | 1.68 | 1.4 | 1.05 | 1.68 | b (mm) | 200 | 200 | 200 | 200
Wu (kN/m2) | 8.24 | 8.24 | 8.24 | 5.772 | 5.772 | 5.772 | d (mm) | 246 | 246 | 246 | 246
X (lx) | 42 | 27.25 | 50.6 | 42 | 27.25 | 50.6 | Rn | 0.76462 | 1.2234 | 1.1122 | 0.89244
X (ly) | 18 | 24.25 | 15 | 18 | 24.25 | 15 | m | 12.55 | 12.55 | 12.55 | 12.55
X (tx) | 72 | 54 | 79.2 | 72 | 54 | 79.2 | ρ | 0.0024264 | 0.0039195 | 0.0035548 | 0.0028395
X (ty) | 55 | 51.75 | 54 | 55 | 51.75 | 54 | ρmin | 0.004375 | 0.004375 | 0.004375 | 0.004375
Mlx (kNm) | 3.1147 | 3.5926 | 2.6059 | 2.1818 | 2.5166 | 1.8254 | Ast (mm2) | 215.25 | 215.25 | 215.25 | 215.25
Mly (kNm) | 1.3349 | 3.1971 | 0.7725 | 0.93506 | 2.2395 | 0.54112 | As' (mm2) | 107.625 | 107.625 | 107.625 | 107.625
Mtx (kNm) | -5.3395 | -7.1194 | -4.0788 | -3.7403 | -4.987 | -2.8571 | n | 1.9032 | 1.9032 | 1.9032 | 1.9032
Mty (kNm) | -4.0788 | -6.8227 | -2.781 | -2.8571 | -4.7792 | -1.9481 | n use | 2 | 2 | 2 | 2
fy (Mpa) | 320 | 320 | 320 | 320 | 320 | 320 | cek tulangan
f'c (Mpa) | 30 | 30 | 30 | 30 | 30 | 30 | a (mm) | 13.5059 | 13.5059 | 13.5059 | 13.5059
ρmin | 0.004375 | 0.004375 | 0.004375 | 0.004375 | 0.004375 | 0.004375 | Mn 1 Nmm | 16479337.4118 | 16479337.4118 | 16479337.4118 | 16479337.4118
β1 | 0.85 | 0.85 | 0.85 | 0.85 | 0.85 | 0.85 | tulangan | tunggal | tunggal | tunggal | tunggal
ρb | 0.044175 | 0.044175 | 0.044175 | 0.044175 | 0.044175 | 0.044175 | Ø tulangan | 12 | 12 | 12 | 12
ρmax | 0.033131 | 0.033131 | 0.033131 | 0.033131 | 0.033131 | 0.033131 | Ast (mm2) | 226.1947 | 226.1947 | 226.1947 | 226.1947
dx (mm) | 90 | 90 | 90 | 70 | 70 | 70
dy (mm) | 80 | 80 | 80 | 60 | 60 | 60
Mn {lx} (Nmm) | 3893400 | 4490800 | 3257375 | 2727270 | 3145740 | 2281743.75
Mn {ly} (Nmm) | 1668600 | 3996400 | 965625 | 1168830 | 2799420 | 676406.25
Mn {tx} (Nmm) | 6674400 | 8899200 | 5098500 | 4675320 | 6233760 | 3571425
Mn {ty} (Nmm) | 5098500 | 8528400 | 3476250 | 3571425 | 5974020 | 2435062.5
Rn {lx} (N/mm2) | 0.48067 | 0.55442 | 0.40215 | 0.55659 | 0.64199 | 0.46566
Rn {ly} (N/mm2) | 0.26072 | 0.62444 | 0.15088 | 0.32467 | 0.77762 | 0.18789
Rn {tx} (N/mm2) | 0.824 | 1.0987 | 0.62944 | 0.95415 | 1.2722 | 0.72886
Rn {ty} (N/mm2) | 0.79664 | 1.3326 | 0.54316 | 0.99206 | 1.6595 | 0.67641
m | 12.549 | 12.549 | 12.549 | 12.549 | 12.549 | 12.549
ρ {lx} | 0.0015165 | 0.0017518 | 0.0012668 | 0.0017587 | 0.0020321 | 0.0014687
ρ {ly} | 0.00081895 | 0.0019759 | 0.0004729 | 0.0010212 | 0.0024683 | 0.00058934
ρ {tx} | 0.002618 | 0.0035107 | 0.0019919 | 0.0030397 | 0.0040801 | 0.0023112
ρ {ty} | 0.0025297 | 0.0042792 | 0.0017159 | 0.003163 | 0.0053665 | 0.0021426
Aslx (mm2) | 393.75 | 393.75 | 393.75 | 306.25 | 306.25 | 306.25
Asly (mm2) | 350 | 350 | 350 | 262.5 | 262.5 | 262.5
Astx (mm2) | 393.75 | 393.75 | 393.75 | 306.25 | 306.25 | 306.25
Asty (mm2) | 350 | 350 | 350 | 262.5 | 262.5 | 262.5
As Φ10 | 78.5714 | 78.5714 | 78.5714 | 78.5714 | 78.5714 | 78.5714
Jarak {lx} | 180 | 180 | 180 | 250 | 250 | 250
Jarak {ly} | 200 | 200 | 200 | 280 | 280 | 280
Jarak {tx} | 180 | 180 | 180 | 250 | 250 | 250
Jarak {ty} | 200 | 200 | 200 | 280 | 280 | 280
Ast (lx) | 436.5079 | 436.5079 | 436.5079 | 314.2857 | 314.2857 | 314.2857
Ast (ly) | 392.8571 | 392.8571 | 392.8571 | 280.6122 | 280.6122 | 280.6122
Ast (tx) | 436.5079 | 436.5079 | 436.5079 | 314.2857 | 314.2857 | 314.2857
Ast (ty) | 392.8571 | 392.8571 | 392.8571 | 280.6122 | 280.6122 | 280.6122
TABEL PERHITUNGAN PELAT LANTAI DAN PELAT ATAP 1 ARAH
Nama Pelat | 3: PL 7; 4: PA 8
Tipe Pelat | 3: I-2; 4: I-2
Lx (m) | 3: 1.5; 4: 1.8
Ly (m) | 3: 4.2; 4: 4.2
Ly/Lx | 3: 2.8; 4: 2.3333
Wu (kN/m2) | 3: 8.24; 4: 5.772
Ml (kNm) | 3: 2.3175; 4: 2.3377
Mt (kNm) | 3: 0.7725; 4: 0.77922
dx (mm) | 3: 90; 4: 70
Mn {lx} (Nmm) | 3: 2896875; 4: 2922075
Mn {tx} (Nmm) | 3: 965625; 4: 974025
al (mm) | 3: 1.271; 4: 1.282
at (mm) | 3: 0.422; 4: 0.425
Asl (mm2) | 3: 101.2828; 4: 102.1594
Ast (mm2) | 3: 33.6281; 4: 33.8672
ρl | 3: 0.0011254; 4: 0.0014594
ρt | 3: 0.00037365; 4: 0.00048382
ρ min | 3: 0.004375; 4: 0.004375
Aslx (mm2) | 3: 393.75; 4: 306.25
n {lx} | 3: 5.0159; 4: 3.9013
n {tx} | 3: 0.42838; 4: 0.43143
n {lx} use | 3: 6; 4: 4
n {tx} use | 3: 2; 4: 2
As Φ10 | 3: 78.5714; 4: 78.5714
As nΦ10 {lx} | 3: 471.4286; 4: 314.2857
As nΦ10 {tx} | 3: 157.1429; 4: 157.1429
Jarak {lx} | 3: 166.6667; 4: 250
Jarak {tx} | 3: 500; 4: 500
Jarak {lx} use | 3: 160; 4: 250
Jarak {tx} use | 3: 500; 4: 500
As bagi {ty} | 3: 235.2; 4: 196
n bagi | 3: 2.9962; 4: 2.4968
n bagi use | 3: 4; 4: 4
s bagi (mm) | 3: 250; 4: 250

## Balok
Perhitungan Balok
Data :
* | Nama Balok |  |  | BRWF2
* | Dimensi Balok |  | h : | 400 | mm
|  |  | b : | 200 | mm
* | Selimut Beton |  | : | 40 | mm
* | Kualitas beton |  | K | 225
* | fy |  | : | 400
* | f'c ( 0.083*K Beton ) |  | : | 18
* | Diameter : | Tulangan | : | 19 | mm
|  | Sengkang | : | 10 | mm
* | d |  | : | 340.5 | mm
* | r | min | (1.4/fy) | 0.0035
|  |  | ( Ö fc )/4fy | 0.0026517
| r | min pakai ( terkecil ) |  | 0.002652
* | r | balance |  | 0.19507
(0.85*f’c*b)/40*[600/(600+fy)]
* | r | max |  | 0.14631
0.75*rbalance
Penulangan Tumpuan
* | Mu | 110 | kNm
* | Mn | 129.4118 | kNm
(Mu/0.85)
* | Rn | 5.581 | N/mm2
Mn/(bd^2)
* | m | 26.1438
fy/(0.85*fc"')
* | r | 0.018358 | rmin < r < rmax |  | rmin | 0.002652
| 1/m-[1-(Ö1-(2*Rn*m)/fy)] |  |  |  | rmax | 0.14631
* | r | 0.018358
Pakai
* | As | 1250.1798 | mm2
r*b*d
* | n Tulangan | 4.4076 | 19
* | n Pakai | 5 | 19
Penulangan Lapangan
* | Mu | 50 | kNm
* | Mn | 58.8235 | kNm
(Mu/0.85)
* | Rn | 2.5368 | N/mm2
Mn/(bd^2)
* | m | 26.1438
fy/(0.85*fc"')
* | r | 0.0069786 | rmin < r < rmax |  | rmin | 0.002652
| 1/m-[1-(Ö1-(2*Rn*m)/fy)] |  |  |  | rmax | 0.14631
* | r | 0.0069786
Pakai
* | As | 475.2447 | mm2
r*b*d
* | n Tulangan | 1.6755 | D | 19
* | n Pakai | 2 | D | 19
Penulangan Sengkang
* | Tu | 8.2 | kNm
* | Vu | 50 | kN | fy | 240 | Mpa
* | Vn | 83.3333 | kN | D Tul | 10 | mm
| Vu/0.6 |  |  | A Tul | 50.2857 | mm2
* | Vc | 48.154 | kN
1/6*Öfc’*b*d
Cek kemampuan penampang :
* | Sx2y | 16000000 | mm3
* | j 1/24*Öfc’*Sx2y |  | 1.6971 | kNm | < | 8.2
Bila < tulangan torsi diperlukan
* | 0.6*5/6*Öfc’*b*d >Vu |  | 144.4619 | kN > | Vu : | 50 | kN
Jika > dari Vu maka memakai tulangan geser minimum
Jika < dari Vu maka memakai tulangan geser
| Tulangan geser |  |  |  | Geser minimum
[5 empty] | S = d/2 : | 170.25 | mm
* | Vu | 50 | kN |  | S pakai | 100 | mm
* | jVc | 36.1155 | kN
| Vu £ jVc | Yes | Pakai tulangan geser minimum
|  | No | Hitung Vs
* | Vs | 30.5512 | kN
(Vu/0.75)-Vc
* | Vs | < | 0.75*2/3*Öfc’*b*d
| 30.5512 | < | 144.4619
Kalau tidak penampang harus diperbesar
* | S | 1008.8025
* | S pakai | 120 | Diameter | 10
Perhitungan Torsi
* | Tu : | 8.2 | kNm
* | Tn : | 13.6667 | kNm
Tu/0.6
* | fy : | 400
* | x : | 200
* | y : | 400
* | Ct | 0.0042562
(b*d)/(Sx2y)
* | Vc | 23.942 | kN
1/6*Öfc’*b*d
Ö(1+(2.5*Ct*Tu/Vu)2)
* | Vs perlu | 59.3914
(Vu/0.6)-Vc
* | Vs perlu | < | 0.6*2/3*Öfc’*b*d
| 59.3914 | < | 144.4619
Jika tidak penampang diperbesar
* | Av/s | 0.43606
Vs perlu/(fy*d)
* | Sx2y | 16000000 | mm3
* | Tc
| 1/15*Öfc’*Sx2y | 3.9265 | kNm
Ö(1+(0.4Vu/(CtTu )))
* | Besar torsi yang dapat dipikul sengkang
| 4 Tc : | 15.7059 | kNm
* | Ts perlu | < | Ts max
| Tn-Tc | < | 15.7059
| 9.7402 | < | 15.7059
Bila tidak ubah penampang
* | x1 : | 110
* | y1 : | 310
* | at : | 1.59 | < | 1.5
0.66+0.33*(y1/x1)
Bila tidak memenuhi syarat pakai 1.5
* | at : | 1.44
* | At/s : | 0.82649
Ts perlu
at*x1*y1*fy
* | Luas tulangan untuk memikul torsi
| Av+2At : | 2.089 | > | b/(3*fy)
|  | 2.089 | > | 0.16667
| Bila tidak pakai | 0.16667
* | Yang dipakai | 1
* | Tulangan yang dipakai : |  | 10 | mm
* | As : | 78.5714 | mm2
* | S perlu | 157.1429 | mm
* | Spasi maksimum :
1/3*Öfc’*b*d < Vs < 2/3*Öfc’*b*d
| 96.3079 | < | 59.3914
| Bila < Smax | s<1/2d | 170.25
| Bila > Smax | s<1/4d<300mm | 85.125
* | Syarat penulangan momen torsi untuk sengkang tertutup
| Smax : | 105 | < | 300
(x1+y1)/4
* | S pakai (mm) | 100 | Diameter | 10
* | Perhitungan tulangan torsi
* | Al : | 694.2539 | mm2
2At/S ( x1+y1 )
* | Syarat Al min
| 2.8*Tu | - | 2At | x | ( X1+Y1 )
| fy*(Tu+1/3V/Ct) |  | S
= | 0.94752 | - | 1.653 | x | 420
= | -693.3064
* | Al pakai : | 694
* | n Tulangan : | 2.4467 | 19
|  | 3 | Diameter | 19
Kesimpulan
1 | Dimensi Balok | h : | 400 | mm
|  | b : | 200 | mm
2 | Selimut Beton |  | 40 | mm
3 | Tulangan | Tumpuan | Lapangan | Diameter
| Atas | 5 | 2 | 19
| Bawah | 2 | 5 | 19
4 | Sengkang | 1/4 l | 10 | - | 100
|  | 1/2 l | 10 | - | 120
5 | Torsi | 4 | Diameter | 16
( Kalau ada )
Dipasang disisi kiri dan kanan balok

## tblbalok
BALOK ATAP 1-1 DAN 8-8
Lebar (m) | 0.2 | Perhitungan tulangan utama
Tinggi (m) | 0.3 | Letak Tulangan | TA,TA',LBC,LCD | TB - TD | TC | LAB - LDA'
Wpelat (kg/m2) | 321 | Mu (Nmm) | 7154730 | 11447568 | 10406880 | 8176834.2857
Tebal pelat | 0.1 | Φ | 0.8 | 0.8 | 0.8 | 0.8
h trapesium | 0.9 | Mn (Nmm) | 8943412.5 | 14309460 | 13008600 | 10221042.8571
Perhitungan Beban |  | b (mm) | 200 | 200 | 200 | 200
W balok | 96 | d (mm) | 246 | 246 | 246 | 246
W listplang | 38.4 | Rn | 0.73893 | 1.1823 | 1.0748 | 0.84449
W pelat | 271.2122 | m | 12.55 | 12.55 | 12.55 | 12.55
WD (kg/m2) | 405.6122 | ρ | 0.0023436 | 0.0037845 | 0.0034327 | 0.0026842
WL (kg/m2) | 101.3878 | ρmin | 0.004375 | 0.004375 | 0.004375 | 0.004375
WU (kg/m2) | 648.9551 | Ast (mm2) | 215.25 | 215.25 | 215.25 | 215.25
Perhitungan Momen |  | As' (mm2) | 107.625 | 107.625 | 107.625 | 107.625
MtA = MtA' (kgm) | 715.473 | n | 1.9032 | 1.9032 | 1.9032 | 1.9032
MtB = MtD (kgm) | 1144.7568 | n use | 2 | 2 | 2 | 2
MtC (kgm) | 1040.688 | cek tulangan
MlAB = MlDA' (kgm) | 817.6834 | a (mm) | 13.5059 | 13.5059 | 13.5059 | 13.5059
MlBC = MlCD (kgm) | 715.473 | Mn 1 Nmm | 16479337.4118 | 16479337.4118 | 16479337.4118 | 16479337.4118
Perhitungan Tulangan |  | tulangan | tunggal | tunggal | tunggal | tunggal
P (mm) | 40 | Ø tulangan | 12 | 12 | 12 | 12
ΦD (mm) | 12 | Ast (mm2) | 226.1947 | 226.1947 | 226.1947 | 226.1947
ΦS (mm) | 8
deff (mm) | 246 | Tulangan penahan geser
ρmax | 0.03313 | Letak Tulangan | TBki;TBka | TA,Tbka,TC,Tdki,TA'
ρmin | 0.004375 | Vu (N) | 15672.2657 | 13628.0571
Perhitungan Gaya Geser |  | Tulangan | 0 | 0
VB ki = VB ka (kg) | 1567.2266 | Sengkang Praktis
VA=VB ka=VD ki=VA' (kg) | 1362.8057 | δmax | 123 | 123
Perhitungan Tulangan Geser |  | Φ sengkang | Φ8 | Φ8
VC (N) | 44913.2497 | Jarak (mm) | 120 | 120
1/2 Φ VC (N) | 16842.4686
Φ VC (N) | 33684.9373

## BALOK LANTAI
TABEL PENULANGAN BALOK LANTAI
TYPE 1-1 (BALOK INDUK)
Tulangan Lentur ;
f'c | 20 |  |  | Mu | Mu/Φ | d | d' | Rn | m
fy | 320 |  |  | (Nmm) | (Nmm) | (mm) | (mm) | (N/mm2)
h (mm) | 400 |  | Tumpuan | 28400000 | 35500000 | 365 | 35 | 0.88822 | 18.8235
b (mm) | 300 |  | lapangan | 19400000 | 24250000 | 365 | 35 | 0.60674 | 18.8235
D sengkang | 8
p | 20
D Tul Utama | 14 |  | ρ | 4/3 ρ | As | Tulangan | As Terpasang
ρ min | 0.004375 |  |  |  | (mm2) | terpasang | (mm2)
ρ max | 0.0221 |  | 0.0028523 | 0.003803 | 416.4301 | 4 Φ14 | 615.44
|  |  | 0.0019312 | 0.0025749 | 479.0625 | 4 Φ14 | 615.44
Cek kapasitas Penampang Terhadap Lentur
|  |  |  | a | Mn | Φ Mn | Φ Mn> Mu
|  |  |  | (mm) | (Nmm) | (Nmm) | (Nmm)
|  |  | Tumpuan | 38.6158 | 68080874.4799 | 54464699.5839 | ok
|  |  | lapangan | 38.6158 | 68080874.4799 | 54464699.5839 | ok
Tulangan Geser :
| Vu | Vn | Vc | Vs | Keterangan | D Sengkang | Av | S | S max | Tul Sengkang
| (N) | (N) | (N) | (N) |  | ( mm) | (mm2) | (mm) | (mm)
Tumpuan | 49543 | 66057.3333 | 81616.4812 | -15559.1478 | Tul Sengkang Min | 8 | 100.48 | 754.2871 | 182.5 | Φ 8 -160
lapangan | 21593 | 28790.6667 | 8705.758 | 20084.9087 | Tul Sengkang Min | 8 | 100.48 | 730.4031 | 182.5 | Φ 8 -170

## Balok ganda
Perhitungan Balok
Data :
* | Nama Balok |  |  | BR
* | Dimensi Balok |  | h : | 450 | mm
|  |  | b : | 300 | mm
* | Selimut Beton |  | : | 40 | mm
* | Kualitas beton |  | K | 225
* | fy |  | : | 400
* | f'c ( 0.083*K Beton ) |  | : | 18
* | Diameter : | Tulangan | : | 19 | mm
|  | Sengkang | : | 10 | mm
* | d |  | : | 379.75 | mm
* | r | min | (1.4/fy) | 0.0035
|  |  | ( Ö fc )/4fy | 0.0026517
| r | min pakai ( terkecil ) |  | 0.002652
* | r | balance |  | 0.019508
(0.85*f’c*b)/fy*[600/(600+fy)]
* | r | max |  | 0.014631
0.75*rbalance
Penulangan Tumpuan
* | Mu | 120 | kNm
* | Mn | 141.1765 | kNm
(Mu/0.85)
* | Rn | 3.2632 | N/mm2
Mn/(bd^2)
* | m | 26.1438
fy/(0.85*fc"')
* | r | 0.009285 | rmin < r < rmax |  | rmin | 0.002652
| 1/m-[1-(Ö1-(2*Rn*m)/fy)] |  |  |  | rmax | 0.014631
* | r | 0.009285
Pakai
* | As | 1057.7902 | mm2
r*b*d
* | n Tulangan | 3.7293 | 19
* | n Pakai | 6 | 19
Penulangan Lapangan
* | Mu | 116.5 | kNm
* | Mn | 137.0588 | kNm
(Mu/0.85)
* | Rn | 3.168 | N/mm2
Mn/(bd^2)
* | m | 26.1438
fy/(0.85*fc"')
* | r | 0.0089724 | rmin < r < rmax |  | rmin | 0.002652
| 1/m-[1-(Ö1-(2*Rn*m)/fy)] |  |  |  | rmax | 0.014631
* | r | 0.0069172
Pakai
* | As | 788.0365 | mm2
r*b*d
* | n Tulangan | 2.7783 | D | 19
* | n Pakai | 6 | D | 19
Penulangan Sengkang
* | Tu | 5 | kNm
* | Vu | 73.1 | kN | fy | 240 | Mpa
* | Vn | 121.8333 | kN | D Tul | 10 | mm
| Vu/0.6 |  |  | A Tul | 78.5714 | mm2
* | Vc | 80.5571 | kN
1/6*Öfc’*b*d
Cek kemampuan penampang :
* | Sx2y | 40500000 | mm3
* | j 1/24*Öfc’*Sx2y |  | 4.2957 | kNm | < | 5
Bila < tulangan torsi diperlukan
* | 0.6*5/6*Öfc’*b*d >Vu |  | 241.6714 | kN > | Vu : | 73.1 | kN
Jika > dari Vu maka memakai tulangan geser minimum
Jika < dari Vu maka memakai tulangan geser
| Tulangan geser |  |  |  | Geser minimum
[5 empty] | S = d/2 : | 189.875 | mm
* | Vu | 73.1 | kN |  | S pakai | 100 | mm
* | jVc | 60.4179 | kN
| Vu £ jVc | Yes | Pakai tulangan geser minimum
|  | No | Hitung Vs
* | Vs | 37.0488 | kN
(Vu/0.75)-Vc
* | Vs | < | 0.75*2/3*Öfc’*b*d
| 37.0488 | < | 241.6714
Kalau tidak penampang harus diperbesar
* | S | 927.7706
* | S pakai | 120 | Diameter | 10
Perhitungan Torsi
* | Tu : | 5 | kNm
* | Tn : | 8.3333 | kNm
Tu/0.6
* | fy : | 400
* | x : | 300
* | y : | 450
* | Ct | 0.002813
(b*d)/(Sx2y)
* | Vc | 72.5954 | kN
1/6*Öfc’*b*d
Ö(1+(2.5*Ct*Tu/Vu)2)
* | Vs perlu | 49.2379
(Vu/0.6)-Vc
* | Vs perlu | < | 0.6*2/3*Öfc’*b*d
| 49.2379 | < | 241.6714
Jika tidak penampang diperbesar
* | Av/s | 0.32415
Vs perlu/(fy*d)
* | Sx2y | 40500000 | mm3
* | Tc
| 1/15*Öfc’*Sx2y | 4.9655 | kNm
Ö(1+(0.4Vu/(CtTu )))
* | Besar torsi yang dapat dipikul sengkang ( Ts max )
| 4 Tc : | 19.8619 | kNm
* | Ts perlu | < | Ts max
| Tn-Tc | < | 19.8619
| 3.3678 | < | 19.8619
Bila tidak ubah penampang
* | x1 : | 210
* | y1 : | 360
* | at : | 1.2257 | < | 1.5
0.66+0.33*(y1/x1)
Bila tidak memenuhi syarat pakai 1.5
* | at : | 1.0362
* | At/s : | 0.17913
Ts perlu
at*x1*y1*fy
* | Luas tulangan untuk memikul torsi
| Av+2At : | 0.68241 | > | b/(3*fy)
|  | 0.68241 | > | 0.25
| Bila tidak pakai | 0.25
* | Yang dipakai | 3.4797
* | Tulangan yang dipakai : |  | 10 | mm
* | As : | 78.5714 | mm2
* | S perlu | 45.1596 | mm
* | Spasi maksimum :
1/3*Öfc’*b*d < Vs
| 161.1143 | < | 49.2379
| Bila < Smax | s<1/2d | 189.875
| Bila > Smax | s<1/4d<300mm | 94.9375
* | Syarat penulangan momen torsi untuk sengkang tertutup
| Smax : | 142.5 | < | 300
(x1+y1)/4
* | S pakai (mm) | 100 | Diameter | 10
* | Perhitungan tulangan torsi
* | Al : | 204.208 | mm2
2At/S ( x1+y1 )
* | Syarat Al min
| 2.8*Tu | - | 2At | x | ( X1+Y1 )
| fy*(Tu+1/3V/Ct) |  | S
= | 0.76854 | - | 0.35826 | x | 570
= | -203.4395
* | Al pakai : | 2275
* | n Tulangan : | 8.0206 | 19
|  | 6 | Diameter | 19
Kesimpulan
1 | Dimensi Balok | h : | 450 | mm
|  | b : | 300 | mm
2 | Selimut Beton |  | 40 | mm
3 | Tulangan | Tumpuan | Lapangan | Diameter
| Atas | 6 | 6 | 19
| Bawah | 6 | 6 | 19
4 | Sengkang | 1/4 l | 10 | - | 100
|  | 1/2 l | 10 | - | 200
5 | Torsi |  | Diameter | 19
( Kalau ada )

## PLAT (2)
Beban Pelat
Respon spektrum
Beban Mati
* | Beban plat |  | 0.15 | x | 2400 | = | 360 | kg/m2 | 0 | 0.38
* | Beban tegel |  | 0 | x | 24 | = | 0 | kg/m2 | 0.2 | 0.95
* | Beban spesi |  | 0 | x | 21 | = | 0 | kg/m2 | 1 | 0.95
* | Baban plafon |  | 1 | x | 11 | = | 11 | kg/m2 | 1.2 | 0.79167
* | Beban penggantung |  | 1 | x | 7 | = | 7 | kg/m2 | 1.4 | 0.67857
* | Tandon Air |  | 1 | x | 2000 | = | 2000 | kg/m2 | 1.6 | 0.59375
* | Beban M&E |  | 1 | x | 48 | = | 48 | kg/m2 | 1.8 | 0.52778
| Beban Total | [5 empty] | 2426 | kg/m2 | 2 | 0.475
[9 empty] | 2.2 | 0.43182
| Beban Mati Atap | [7 empty] | 2.4 | 0.39583
* | Beban plat |  | 0.1 | x | 2400 | = | 240 | kg/m2 | 2.6 | 0.36538
* | Beban M&E |  | 1 | x | 48 | = | 48 | kg/m2 | 2.8 | 0.33929
* | Baban plafon |  | 0 | x | 11 | = | 0 | kg/m2 | 3 | 0.31667
* | Beban penggantung |  | 0 | x | 7 | = | 0 | kg/m2
| Beban Total | [5 empty] | 288 | kg/m2
Beban pada balok
No | Jenis persegi | W | x(m) | y(m) | Lt(m) | ht(m) | Ls (m) | hs (m) | Qt (kg/m2) | Qs (kg/m2) | Qt (kN/m2) | Qs (kN/m2)
1 | 1 | 423 | 3.6 | 4.05 | 4.05 | 1.8 | 3.6 | 1.8 | 560.8667 | 507.6 | 5.5021 | 4.9796
2 | 2 | 423 | 3 | 7.2 | 7.2 | 1.5 | 3 | 1.5 | 597.7812 | 423 | 5.8642 | 4.1496
3 | 4 | 423 | 1.8 | 2.7 | 2.7 | 0.9 | 1.8 | 0.9 | 324.3 | 253.8 | 3.1814 | 2.4898
4 | 6 | 423 | 1.95 | 3.6 | 3.6 | 0.975 | 1.95 | 0.975 | 372.0895 | 274.95 | 3.6502 | 2.6973
5 | 7 | 423 | 3.6 | 8.1 | 8.1 | 1.8 | 3.6 | 1.8 | 711.2667 | 507.6 | 6.9775 | 4.9796
6 | 2 atap | 288 | 3 | 7.2 | 7.2 | 1.5 | 3 | 1.5 | 407 | 288 | 3.9927 | 2.8253
7 | 4 atap | 288 | 1.8 | 4 | 4 | 0.9 | 1.8 | 0.9 | 241.704 | 172.8 | 2.3711 | 1.6952
No | Jenis Bujur sangkar | W | x(m) | y(m) | Ls(m) | hs(m) | Qs (kg/m2) | Qs (kN/m2)
1 | 3 | 441 | 3.6 | 3.6 | 3.6 | 1.8 | 529.2 | 5.1915
2 | 3 atap | 2426 | 3.6 | 3.6 | 3.6 | 1.8 | 2911.2 | 28.5589
3 | 5 | 423 | 4.5 | 4.5 | 4.5 | 2.25 | 634.5 | 6.2244
4 | 5 atap | 288 | 4.5 | 4.5 | 4.5 | 2.25 | 432 | 4.2379
Beban Hidup
* | Untuk pelat | 250 | kg/m2
* | Untuk atap | 100 | kg/m2
* | Beban air hujan | 20 | kg/m2
| Beban untuk plat | 250 | kg/m2
| Beban untuk atap | 120 | kg/m2
Beban pada balok
No | Jenis persegi | W | x(m) | y(m) | Lt(m) | ht(m) | Ls (m) | hs (m) | Qt (kg/m2) | Qs (kg/m2) | Qt (kN/m2) | Qs (kN/m2)
1 | 1 | 250 | 3.6 | 4.05 | 4.05 | 1.8 | 3.6 | 1.8 | 331.4815 | 300 | 3.2518 | 2.943
2 | 2 | 250 | 3 | 7.2 | 7.2 | 1.5 | 3 | 1.5 | 353.2986 | 250 | 3.4659 | 2.4525
3 | 4 | 250 | 1.8 | 2.7 | 2.7 | 0.9 | 1.8 | 0.9 | 191.6667 | 150 | 1.8802 | 1.4715
4 | 6 | 250 | 1.95 | 3.6 | 3.6 | 0.975 | 1.95 | 0.975 | 219.911 | 162.5 | 2.1573 | 1.5941
5 | 7 | 250 | 3.6 | 8.1 | 8.1 | 1.8 | 3.6 | 1.8 | 420.3704 | 300 | 4.1238 | 2.943
6 | 2 atap | 120 | 3 | 7.2 | 7.2 | 1.5 | 3 | 1.5 | 169.5833 | 120 | 1.6636 | 1.1772
7 | 4 atap | 120 | 1.8 | 4 | 4 | 0.9 | 1.8 | 0.9 | 100.71 | 72 | 0.98797 | 0.70632
No | Jenis Bujur sangkar | W | x(m) | y(m) | Ls(m) | hs(m) | Qs (kg/m2) | Qs (kN/m2)
1 | 3 | 250 | 3.6 | 3.6 | 3.6 | 1.8 | 300 | 2.943
2 | 3 atap | 120 | 3.6 | 3.6 | 3.6 | 1.8 | 144 | 1.4126
3 | 5 | 250 | 4.5 | 4.5 | 4.5 | 2.25 | 375 | 3.6787
4 | 5 atap | 120 | 4.5 | 4.5 | 4.5 | 2.25 | 180 | 1.7658

## balok portal
BALOK PORTAL UTAMA
Data Perencanan
fc' | 18 |  | jika fc' >30, maka beta dihitung
fy | 400 |  | beta '
Beta' | 0.85
Dimensi Balok
lebar |  | 300 | mm
tinggi |  | 600 | mm
deking |  | 40 | mm | konstruksi tidak langsung berhubungan dengan tanah dan cuaca
D. tlg Long |  | 19 | mm
D. tlg Stirrup |  | 10 | mm
dx |  | 540.5 | mm
rho min | 0.0035 |  |  | yang dipakai nilai yang terbesar
0.0026517
rho balance | 0.019508 |  | ρb=(0.85.fc’.β/fy)(600/(600+fy))
rho maks | 0.014631 |  | ρmak=0.75 ρb
m | 26.1438
MU | 270000000 | Nmm
MN | 337500000
Rn | 3.8509
rho perlu | 0.011295
Kontrol kondisi rho perlu
rho min | < | rho perlu | < | rho maks
0.0035 | < | 0.011295 | < | 0.014631 |  | OK !!!
As | 1831.461
Jumlah Tulangan |  | 6.4628
no. | Tipe Balok | b | h | deking | Dl | Dt | dx | m | Mu | Mn | Rn
|  | mm | mm | mm | mm | mm | mm |  | Nmm | Nmm
1 |  | 300 | 400 | 40 | 10 | 19 | 340.5 | 26.1438 |  | 0 | 0
2
3
4
5
6
7
8

## DiagramKolom
Diagram Interaksi Kolom
8670 c2 - 920 As c + 246000 As = 0
ρ (%) | 1 | 1.1 | 1.2 | 1.3 | 1.4 | 1.5 | 1.6 | 1.7 | 1.75 | 1.9 | 2 | 5.5 | 6
b | 400 | 400 | 400 | 400 | 400 | 400 | 400 | 400 | 400 | 400 | 400 | 400 | 400
h | 450 | 450 | 450 | 450 | 450 | 450 | 450 | 450 | 450 | 450 | 450 | 450 | 450
Ast (mm2) | 1800 | 1980 | 2160 | 2340 | 2520 | 2700 | 2880 | 3060 | 3150 | 3420 | 3600 | 9900 | 10800
As=As' | 900 | 990 | 1080 | 1170 | 1260 | 1350 | 1440 | 1530 | 1575 | 1710 | 1800 | 4950 | 5400
f'c (MPa) | 30 | 30 | 30 | 30 | 30 | 30 | 30 | 30 | 30 | 30 | 30 | 30 | 30
fy (Mpa) | 320 | 320 | 320 | 320 | 320 | 320 | 320 | 320 | 320 | 320 | 320 | 320 | 320
P0 (N) | 5120100 | 5173110 | 5226120 | 5279130 | 5332140 | 5385150 | 5438160 | 5491170 | 5517675 | 5597190 | 5650200 | 7505550 | 7770600
kN | 5120.1 | 5173.11 | 5226.12 | 5279.13 | 5332.14 | 5385.15 | 5438.16 | 5491.17 | 5517.675 | 5597.19 | 5650.2 | 7505.55 | 7770.6
Pnmax (KN) | 4096.08 | 4138.488 | 4180.896 | 4223.304 | 4265.712 | 4308.12 | 4350.528 | 4392.936 | 4414.14 | 4477.752 | 4520.16 | 6004.44 | 6216.48
c b | 267.3913 | 267.3913 | 267.3913 | 267.3913 | 267.3913 | 267.3913 | 267.3913 | 267.3913 | 267.3913 | 267.3913 | 267.3913 | 267.3913 | 267.3913
εs=εy | 0.0016 | 0.0016 | 0.0016 | 0.0016 | 0.0016 | 0.0016 | 0.0016 | 0.0016 | 0.0016 | 0.0016 | 0.0016 | 0.0016 | 0.0016
ab | 227.2826 | 227.2826 | 227.2826 | 227.2826 | 227.2826 | 227.2826 | 227.2826 | 227.2826 | 227.2826 | 227.2826 | 227.2826 | 227.2826 | 227.2826
ε's | 0.0025512 | 0.0025512 | 0.0025512 | 0.0025512 | 0.0025512 | 0.0025512 | 0.0025512 | 0.0025512 | 0.0025512 | 0.0025512 | 0.0025512 | 0.0025512 | 0.0025512
Pnb(N) | 2295332.6087 | 2293037.6087 | 2290742.6087 | 2288447.6087 | 2286152.6087 | 2283857.6087 | 2281562.6087 | 2279267.6087 | 2278120.1087 | 2274677.6087 | 2272382.6087 | 2192057.6087 | 2180582.6087
kN | 2295.3326 | 2293.0376 | 2290.7426 | 2288.4476 | 2286.1526 | 2283.8576 | 2281.5626 | 2279.2676 | 2278.1201 | 2274.6776 | 2272.3826 | 2192.0576 | 2180.5826
Mnb(Nmm) | 360475177.4575 | 370706602.4575 | 380938027.4575 | 391169452.4575 | 401400877.4575 | 411632302.4575 | 421863727.4575 | 432095152.4575 | 437210864.9575 | 452558002.4575 | 462789427.4575 | 820889302.4575 | 872046427.4575
kNm | 360.4752 | 370.7066 | 380.938 | 391.1695 | 401.4009 | 411.6323 | 421.8637 | 432.0952 | 437.2109 | 452.558 | 462.7894 | 820.8893 | 872.0464
e(mm) | 157.047 | 161.6662 | 166.2946 | 170.9322 | 175.5792 | 180.2355 | 184.9012 | 189.5763 | 191.9174 | 198.9548 | 203.6582 | 374.4835 | 399.9144
c1 (kalkulator) | 47.7509 | 52.526 | 57.301 | 62.0761 | 66.8512 | 71.6263 | 76.4014 | 81.1765 | 83.564 | 191.0035 | 212.226 | 233.45 | 254.6713
a | 40.5882 | 44.6471 | 48.7059 | 52.7647 | 56.8235 | 60.8824 | 64.9412 | 69 | 71.0294 | 162.353 | 180.3921 | 198.4325 | 216.4706
ko~ εs | 0.022759 | 0.020417 | 0.018466 | 0.016814 | 0.015399 | 0.014172 | 0.013099 | 0.012152 | 0.011719 | 0.0034397 | 0.0027957 | 0.0022688 | 0.0018298
ko~ ε's | 0.00048696 | 0.00071542 | 0.0009058 | 0.0010669 | 0.001205 | 0.0013246 | 0.0014293 | 0.0015217 | 0.001564 | 0.0023717 | 0.0024346 | 0.002486 | 0.0025288
M0(Nmm) | 168686930.9353 | 199106560.374 | 229358154.4638 | 259441713.3119 | 289357236.8159 | 319104725.0738 | 348684177.9916 | 378095595.6598 | 392738291.2369 | 721294977.6532 | 776901004.0245 | 1315385016.8735 | 1429851290.3521
KNm | 168.6869 | 199.1066 | 229.3582 | 259.4417 | 289.3572 | 319.1047 | 348.6842 | 378.0956 | 392.7383 | 721.295 | 776.901 | 1315.385 | 1429.8513
M | 0 | 0 | 0 | 0 | 0 | 0 | 0 | 0 | 0 | 0 | 0 | 0 | 0
| 184.3236 | 186.232 | 188.1403 | 190.0487 | 191.957 | 193.8654 | 195.7738 | 197.6821 | 198.6363 | 201.4988 | 203.4072 | 270.1998 | 279.7416
| 360.4752 | 370.7066 | 380.938 | 391.1695 | 401.4009 | 411.6323 | 421.8637 | 432.0952 | 437.2109 | 452.558 | 462.7894 | 820.8893 | 872.0464
| 168.6869 | 199.1066 | 229.3582 | 259.4417 | 289.3572 | 319.1047 | 348.6842 | 378.0956 | 392.7383 | 721.295 | 776.901 | 1315.385 | 1429.8513
P | 5120.1 | 5173.11 | 5226.12 | 5279.13 | 5332.14 | 5385.15 | 5438.16 | 5491.17 | 5517.675 | 5597.19 | 5650.2 | 7505.55 | 7770.6
| 4096.08 | 4138.488 | 4180.896 | 4223.304 | 4265.712 | 4308.12 | 4350.528 | 4392.936 | 4414.14 | 4477.752 | 4520.16 | 6004.44 | 6216.48
| 2295.3326 | 2293.0376 | 2290.7426 | 2288.4476 | 2286.1526 | 2283.8576 | 2281.5626 | 2279.2676 | 2278.1201 | 2274.6776 | 2272.3826 | 2192.0576 | 2180.5826
| 0 | 0 | 0 | 0 | 0 | 0 | 0 | 0 | 0 | 0 | 0 | 0 | 0
| 1 | 2 | 3 | 4 | 5 | 6 | 7 | 8 | 9 | 10 | 11 | tidak memenuhi

## tulkol
TABEL PERHITUNGAN PENULANGAN KOLOM
Nama kolom | k1 | k2 | k3 | k4 | k5 | k6 | k7
b (mm) | 400 | 400 | 400 | 400 | 400 | 400 | 400
h (mm) | 400 | 450 | 400 | 450 | 400 | 450 | 450
Ik (mm4) | 2133333333.3333 | 3037500000 | 2133333333.3333 | 3037500000 | 2133333333.3333 | 3037500000 | 3037500000
Ib (mm4) | 3037500000 | 3037500000 | 3037500000 | 3037500000 | 3037500000 | 3037500000 | 3037500000
Ec (Mpa) | 25742.9602 | 25742.9602 | 25742.9602 | 25742.9602 | 25742.9602 | 25742.9602 | 25742.9602
D lantai (kN/m2) | 3.93 | 3.93 | 3.93 | 3.93 | 3.21 | 3.21 | 3.21
L lantai (kN/m2) | 1.5 | 1.5 | 1.5 | 1.5 | 0.9 | 0.9 | 0.9
Bd | 0.66273 | 0.66273 | 0.66273 | 0.66273 | 0.72789 | 0.72789 | 0.72789
Eik (Nmm2) | 1.3212e+13 | 1.8811e+13 | 1.3212e+13 | 1.8811e+13 | 1.2713e+13 | 18101659082720 | 18101659082720
Eik (kNm2) | 13211.5866 | 18811.0285 | 13211.5866 | 18811.0285 | 12713.3737 | 18101.6591 | 18101.6591
Eib (Nmm2) | 9.4055e+12 | 9.4055e+12 | 9.4055e+12 | 9.4055e+12 | 9050829541360 | 9050829541360 | 9050829541360
Eib (kNm2) | 9405.5143 | 9405.5143 | 9405.5143 | 9405.5143 | 9050.8295 | 9050.8295 | 9050.8295
ψA | 0.75852 | 2.4545 | 0.6243 | 0.98182 | 0.48623 | 1.8 | 0.75
ψB | 0 | 0 | 0 | 0 | 0.75852 | 2.4545 | 0.98182
k | 0.61 | 0.66 | 0.6 | 0.626 | 0.70625 | 0.85 | 0.75036
Batas kelangsingan
r (m) | 0.12 | 0.135 | 0.12 | 0.135 | 0.12 | 0.135 | 0.135
λu (m) | 4.8 | 4.775 | 4.8 | 4.775 | 3.8 | 3.775 | 3.775
M1 | -3.9721 | 9.1049 | 7.3934 | -10.1509 | 3.7352 | -15.7205 | 13.0132
M2 | 9.7336 | -16.5689 | -13.0688 | 22.2793 | -14.7793 | 55.5072 | -76.729
(k x λu)/r | 24.4 | 23.3444 | 24 | 22.1419 | 22.3646 | 23.7685 | 20.9823
34-12(M1/M2) | 38.897 | 40.5942 | 40.7887 | 39.4674 | 37.0328 | 37.3986 | 36.0352
(k x λu)/r ≤ 34-12(M1/M2) maka pembesaran momen dapat diabaikan
Perencanaan Tulangan
Mu (kNm) | 85.3304 | 99.4338 | 114.3076 | 94.9318 | 49.1254 | 122.9175 | 106.3165
Pu (kN) | 345.33 | 442.166 | 140.898 | 361.41 | 127.478 | 208.546 | 163.904
Ag (mm2) | 160000 | 180000 | 160000 | 180000 | 160000 | 180000 | 180000
e (mm) | 247.0981 | 224.8789 | 811.2791 | 262.6707 | 385.3637 | 589.4023 | 648.651
Pu/(0,85*f'c*Ag*Ø) | 0.13021 | 0.1482 | 0.043167 | 0.12114 | 0.039056 | 0.056794 | 0.044636
Ø use | 0.65 | 0.65 | 0.8 | 0.65 | 0.8 | 0.8 | 0.8
Pu/(0,85*f'c*Ag*Ø) x (e/h) | 0.08044 | 0.074062 | 0.087552 | 0.070709 | 0.037627 | 0.074387 | 0.064341
ρ | 0.01 | 0.01 | 0.01 | 0.01 | 0.01 | 0.01 | 0.01
Ast (mm2) | 1600 | 1800 | 1600 | 1800 | 1600 | 1800 | 1800
As | 800 | 900 | 800 | 900 | 800 | 900 | 900
Tulangan Ø 20 | 3 | 3 | 3 | 3 | 3 | 3 | 3
As terpasang (mm2) | 942 | 942 | 942 | 942 | 942 | 942 | 942

## kolom
Perhitungan Kolom Dengan Daktilitas Terbatas
Data :
* | Nama Kolom |  |  | C3
* | Dimensi Kolom |  | h : | 300 | mm
|  |  | b : | 300 | mm
* | Selimut Beton |  | : | 40 | mm
* | Kualitas beton |  | K | 225 | Mpa
* | fy |  | : | 400 | Mpa
* | f'c ( 0.083*K Beton ) |  | : | 18 | Mpa
* | Diameter : | Tulangan | : | 16 | mm
|  | Sengkang | : | 10 | mm
* | d' |  | : | 58 | mm
* | d |  | : | 242 | mm
* | d'/h |  | : | 0.19333
* | Nu : | 320 | kN
* | Mu | 35 | kNm | B
* | Vu | 15 | kN
* | Ag | 900 | cm2 | 90000 | mm2
Perhitungan tulangan kolom
* | f.Ag.0.85.fc’ | 8950.5 | untuk f | 0.65
|  | 11016 | untuk f | 0.8
* | f.Ag.0.5.fc’.h | 206550 | untuk f | 0.85
* | Nu | 0.35752 | untuk f | 0.65
f.Ag.0.85.fc’
* | Nu | 0.29049 | untuk f | 0.8
f.Ag.0.85.fc’
* | Mu | 0.16945
f.Ag.0.5.fc’.h
* | r : | 2.125 | %
( Iterasi Kolom CUR IV )
* | b : | 0.8
( Iterasi Kolom CUR IV )
* | r | 0.017
r*b
* | As | 1234.2 | mm2
r*b*d
* | Atul | 201.1429 | mm2
1/4*22/7*D2
* | n Tul | 6.1359 | D | 16
* | n Pakai | 8 | D | 16
Perhitungan tulangan geser
* | Diameter sengkang : | 10 | mm
* | fy sengkang | 240 | Mpa
* | Vc | 51.336 | kN
1/6*Öfc’*b*d
* | Vn | 23.0769 | kN
Vu/0.6
* | Vn | < | Vc
| 23.0769 | < | 240
Memakai tulangan geser min
* | S min : | 121
d/2
* | S pasang | 100 | mm
Kesimpulan
* | Dimensi kolom | h : | 300 | mm
|  | b : | 300 | mm
* | Selimut beton |  | 40 | mm
* | Tulangan | 8 | D | 16
* | Sengkang
| Tumpuan | 10 | - | 100 | mm | 1/4 l
| Lapangan | 10 | - | 120 | mm | 1/2 l

## Pondasi
Pondasi pada kolom | k1 | k2 | k3 | k4
Dimensi kolom | 40/40 | 40/45 | 40/40 | 40/45
σ t (kN/m2) | 300 | 300 | 300 | 300
γ t (kN/m3) | 16 | 16 | 16 | 16
γ b (kN/m3) | 24 | 24 | 24 | 24
Kedalaman pondasi (m) | 2 | 2 | 2 | 2
t (m) | 0.4 | 0.4 | 0.4 | 0.4
p (mm) | 70 | 70 | 70 | 70
D tulangan utama | 22 | 22 | 22 | 22
Df (m) | 1.6 | 1.6 | 1.6 | 1.6
Mu (kNm) | 85.3304 | 99.4338 | 114.3076 | 94.1254
Pu (kN) | 345.33 | 442.166 | 140.898 | 361.41
Berat tanah q1 (kN/m2) | 25.6 | 25.6 | 25.6 | 25.6
Berat pondasi q2 (kN/m2) | 9.6 | 9.6 | 9.6 | 9.6
σijin (kN/m2) | 264.8 | 264.8 | 264.8 | 264.8
PD (mm) | 217.646 | 281.841 | 82.871 | 226.515
PL (mm) | 45.12 | 64.973 | 25.106 | 45.992
PE (mm) | 39.034 | 11.781 | 16.347 | 43.6
MD (kNm) | 3.907 | 5.0529 | 4.782 | 15.2212
ML (kNm) | 3.1533 | 1.9009 | 1.0344 | 2.5086
ME (kNm) | 82.1918 | 91.4694 | 107.5348 | 85.4162
P total (kN) | 301.8 | 358.595 | 124.324 | 316.107
M total (kNm) | 89.2521 | 98.4232 | 113.3512 | 103.146
Dicoba lebar pondasi B | 1.8 | 1.7 | 6 | 2
σmax terjadi (kN/m2) | 184.9713 | 244.2806 | 6.6021 | 156.3862
σmax terjadi < σ ijin | ok | ok | ok | ok
σmin terjadi (kN/m2) | 1.325 | 3.882 | 0.3048 | 1.6672
σmin terjadi > 0 | ok | ok | ok | ok

## PONDASI PLAT
PLATE FOUNDATION
Data
* | Name foundation |  | : | F1
* | Dimension foundation | x | : | 1 | m : | 1000 | mm
|  | y | : | 1 | m : | 1000 | mm
* | fc' |  | : | 18 | Mpa
* | Reinforcement bar | D | : | 16 | mm
|  | fy | : | 400 | Mpa
* | Dimension column | x | : | 350 | mm | : | 0.35 | m
|  | y | : | 350 | mm | : | 0.35 | m
* | Plate thichness |  | : | 300 | mm
* | Concrete decking |  | : | 40 | mm
* | d |  | : | 236 | mm : | 0.236 | m
* | Vu ( axial force ) |  | : | 580 | kN
* | Mu ( moment force ) |  | : | 20 | kN
Soil's up lift force
* | qC |  | : | 10 | kg/cm2 | : | 981 | kN/m2
* | st |  | : | 580 | kN/m2 | < | 981 | kN/m2
( OK )
qu
* | Vu/(x*y) |  | : | 580 | kN/m2
* | Mu*6/(x*y2) |  | : | 120 | kN/m2
* | qu 1 |  | : | 700 | kN/m2
* | qu 2 |  | : | 460 | kN/m2
* | x at force area |  | : | 1 | m : | 1000 | mm
* | y at force area |  | : | 0.089 | m : | 89 | mm
* | qu1-qu2 |  | : | 240 | kN/m2
* | q3' |  | : | 218.64 | kN/m2
* | q3 |  | : | 678.64 | kN/m2
* | qu at force area |  | : | 689.32 | kN/m2
* | qu ( average ) |  | : | 580 | kN/m2
Shear checking
I | One way
x direction
* | Volume at force area |  | : | 89000 | mm2 : | 0.089 | m2
* | Vu at force area |  | : | 62.3 | kN
* | f Vc |  | : | 100.1263 | kN | > | 62.3 | kN
| 0.6*1/6*Öfc’*b*d |  |  |  |  | ( OK )
y direction
* | Volume at force area |  | : | 0.089 | m2 : | 89000 | mm2
* | Vu at force area |  | : | 61.3495 | kN
* | f Vc |  | : | 100.1263 | kN | > | 61.3495 | kN
| 0.6*1/6*Öfc’*b*d |  |  |  |  | ( OK )
II | Pons
* | ax |  | : | 0.586 | m : | 586 | mm
* | ay |  | : | 0.586 | m : | 586 | mm
* | Aa |  | : | 0.3434 | m2
* | Aplate |  | : | 1 | m2
* | A force area |  | : | 0.6566 | m2
* | bo |  | : | 2.344 | m : | 2344 | mm
* | bc |  | : | 1
* | ls |  | : | 40
40 for interior column
30 for exterior column
20 for corner column
* | Vu at force area |  | : | 380.8303 | kN
* | Vc 1 |  | : | 14081.7657 | kN
(2+4/bc)*Öfc’*bo*d
* | Vc2 |  | : | 1178.8205 | kN
[(ls*d/bo)+2)]1/12*Öfc’*bo*d
* | Vc3 |  | : | 9387.8438 | kN
4*Öfc’*bo*d
* | Vc |  | : | 1178.82 | kN
The smallest among
Vc1,Vc2,Vc3
* | f Vc |  | : | 707.292 | kN | > | 380.8303 | kN
( OK )
Reinforcement desain
x direction
* | qu |  | : | 700 | kN
* | l |  | : | 0.5 | m
* | Mu |  | : | 87.5 | kNm
* | Mu/bd2 |  | : | 1571.0284
* | r |  | : | 0.00524
CUR 4
* | As |  | : | 1236.64 | mm2
r*b*d
* | Atul |  | : | 201.1429 | mm2
* | Reinforcement | D | 16 | - | 162.6527 | mm
* | Use | D | 16 | - | 150 | mm
y direction
* | qu | qu1 | : | 580 | kN/m2
|  | qu2 | : | 700 | kN/m2
* | l |  | : | 0.5 | m
* | Mu |  | : | 82.5 | kNm
* | Mu/bd2 |  | : | 1481.2554
* | r |  | : | 0.00375
CUR 4
* | As |  | : | 885 | mm
r*b*d
* | Reinforcement | D | 16 | - | 227.2801 | mm
* | Use | D | 16 | - | 150 | mm
Resume
* | Dimension plate | x | = | 1 | m
|  | y | = | 1 | m
|  | t | = | 0.3 | m
* | Concrete decking |  | = | 40 | mm
* | Reinforcement bar | x | = | D | 16 | - | 150 | mm
|  | y | = | D | 16 | - | 150 | mm

## pondasi tiang pancang
PILE FOUNDATION
Data
* | Concrete quality |  | K | 500
* | fc' pile foundation |  | : | 40 | Mpa
* | fc' poer |  | : | 18 | Mpa |  |  | k | 225
* | fy |  | : | 400 | Mpa |  |  | fc' | 18.675
* | Pile dimension |  |  | 20 | x | 20 | cm
* | P |  | : | 550 | kN : | 56065.2396 | kg
* | M |  | : | 50 | kNm : | 5096.84 | kgm
* | Poer dimension | x | : | 0.8 | m
|  | y | : | 1.2 | m
|  | t | : | 0.5 | m : | 500 | mm
* | Selimut beton poer |  | : | 50 | mm
* | Dimensi kolom | x | : | 400 | mm
|  | y | : | 400 | mm
* | Diameter tulangan poer |  | : | 22 | mm
* | d |  | : | 417 | mm : | 0.417 | m
* | qC ( conus resistant ) |  | : | 55 | kg/cm2
* | JHP |  | : | 550 | kg/cm2
Kekuatan bahan tiang pancang
* | Ab |  | : | 400 | cm2
* | Ak |  | : | 80 | cm
* | Qall |  | : | 16133.3333 | kg
qC*Ab/3+JHP*Ak/5
* | Beban Poer |  | : | 3180 | kg
* | Pu |  | : | 59245.2396 | kg : | 581.1958 | kN
* | Banyak tiang pancang |  | : | 8 | buah
* | Pt |  | : | 7405.6549 | kg : | 72.6495 | kN
* | Jarak antar tiang | x | : | 1.5 | m
|  | y | : | 1.5 | m
* | Jumlah tiang | x | : | 4 | buah
|  | y | : | 2 | buah
* | Beban akibat momen |  | : | 849.4733 | kg
* | Beban gabungan | P1 | : | 8255.1283 | kg : | 80.9828 | kN
|  | P2 | : | 6556.1816 | kg : | 64.3161 | kN
* | P terbesar |  | : | 39000 | kg : | 382.59 | kN
* | Cek fc' tiang pancang |  | : | 9.75 | Mpa | < | 13.2
( OK )
* | Cek daya dukung tiang |  | : | 16133.3333 | kg | > | 39000 | kg
( OK )
Penulangan poer
* | Dimensi poer | x | : | 0.8 | m
|  | y | : | 1.2 | m
|  | t | : | 0.5 | m
* | Selimut beton poer |  | : | 50 | mm
* | ax |  | : | 817 | mm : | 0.817 | m
* | ay |  | : | 817 | mm : | 0.817 | m
* | bo |  | : | 3268 | mm : | 3.268 | m
Geser pada ujung kolom
* | f Vc |  | : | 20685.1817 | kN | > | 550 | kN
| 0.6*4*Öfc’*bo*d |  |  |  |  | ( OK )
Geser pada ujung tiang
* | 2 Pu |  | : | 118490.4791 | kg : | 1162.3916 | kN
* | Mu |  | : | 59245.5 | kgm : | 581.1984 | kNm
* | Mu/bd2 |  | : | 2785.2939
* | r |  |  | 0.0099
CUR 4
* | As |  | : | 0.004954 | m2 : | 49.5396 | cm2
r*b*d
* | As for | 1.2 | : | 41.283 | cm2 : | 4128.3 | mm2
* | D tulangan poer |  | : | 22 | mm
* | Atul |  | : | 380.2857 | mm2
* | S |  | : | 92.1168 | mm
Geser Lentur
* | f Vc |  | : | 212.3017 | kN
0.6*1/6*Öfc’*b*d
* | Vu |  | : | 1162.3916 | kN | > | 212.3017 | kN
> perlu tulangan geser
< tidak perlu tulangan geser
Tulangan geser
* | S |  | : | 100 | mm
* | Av |  | : | 380.2857 | mm2
* | d |  | : | 417 | mm
* | f Vs |  | : | 761.1799 | kN
0.6*2*Av*fy*d/s
* | f (Vc+ Vs) |  | : | 973.4816 | kN | > | 1162.3916 | kN
( OK )
Resume
* | Jumlah tiang pancang |  | : | 8
* | Kualitas tiang pancang |  | K | 500
* | Dimensi tiang pancang |  | : | 20 | x | 20 | cm
* | Dimensi poer | x | : | 0.8 | m
|  | y | : | 1.2 | m
|  | t | : | 0.5 | m
* | Selimut beton poer |  | : | 50 | mm
* | Tulangan poer |  | : | 22 | mm
* | fc' poer |  | : | 18 | Mpa
* | fy poer |  | : | 400 | Mpa
* | Tulangan poer | D | 22 | - | 100 | mm